## EPS
baseMVA = 100;
Bus data
bus_i | type | Pd | Qd | Gs | Bs | area | Vm | Va | baseKV |  | Vmax | Vmin
1 | 1 | 97.6 | 44.2 | 0 | 0 | 1 | 1.0394 | -13.5366 | 345 | 1 | 1.06 | 0.94
2 | 1 | 0 | 0 | 0 | 0 | 1 | 1.0485 | -9.7853 | 345 | 1 | 1.06 | 0.94
3 | 1 | 322 | 2.4 | 0 | 0 | 1 | 1.0307 | -12.2764 | 345 | 1 | 1.06 | 0.94
4 | 1 | 500 | 184 | 0 | 0 | 1 | 1.0045 | -12.6267 | 345 | 1 | 1.06 | 0.94
5 | 1 | 0 | 0 | 0 | 0 | 1 | 1.006 | -11.1923 | 345 | 1 | 1.06 | 0.94
6 | 1 | 0 | 0 | 0 | 0 | 1 | 1.0082 | -10.4083 | 345 | 1 | 1.06 | 0.94
7 | 1 | 233.8 | 84 | 0 | 0 | 1 | 0.9984 | -12.7556 | 345 | 1 | 1.06 | 0.94
8 | 1 | 522 | 176.6 | 0 | 0 | 1 | 0.99787 | -13.3358 | 345 | 1 | 1.06 | 0.94
9 | 1 | 6.5 | -66.6 | 0 | 0 | 1 | 1.0383 | -14.1784 | 345 | 1 | 1.06 | 0.94
10 | 1 | 0 | 0 | 0 | 0 | 1 | 1.0178 | -8.1709 | 345 | 1 | 1.06 | 0.94
11 | 1 | 0 | 0 | 0 | 0 | 1 | 1.0134 | -8.937 | 345 | 1 | 1.06 | 0.94
12 | 1 | 8.53 | 88 | 0 | 0 | 1 | 1.0008 | -8.9988 | 345 | 1 | 1.06 | 0.94
13 | 1 | 0 | 0 | 0 | 0 | 1 | 1.0149 | -8.9299 | 345 | 1 | 1.06 | 0.94
14 | 1 | 0 | 0 | 0 | 0 | 1 | 1.0123 | -10.7153 | 345 | 1 | 1.06 | 0.94
15 | 1 | 320 | 153 | 0 | 0 | 1 | 1.0162 | -11.3454 | 345 | 1 | 1.06 | 0.94
16 | 1 | 329 | 32.3 | 0 | 0 | 1 | 1.0325 | -10.0333 | 345 | 1 | 1.06 | 0.94
17 | 1 | 0 | 0 | 0 | 0 | 2 | 1.0342 | -11.1164 | 345 | 1 | 1.06 | 0.94
18 | 1 | 158 | 30 | 0 | 0 | 2 | 1.0316 | -11.9862 | 345 | 1 | 1.06 | 0.94
19 | 1 | 0 | 0 | 0 | 0 | 1 | 1.0501 | -5.4101 | 345 | 1 | 1.06 | 0.94
20 | 1 | 680 | 103 | 0 | 0 | 1 | 0.99101 | -6.8212 | 345 | 1 | 1.06 | 0.94
21 | 1 | 274 | 115 | 0 | 0 | 1 | 1.0323 | -7.6287 | 345 | 1 | 1.06 | 0.94
22 | 1 | 0 | 0 | 0 | 0 | 1 | 1.0501 | -3.1831 | 345 | 1 | 1.06 | 0.94
23 | 1 | 247.5 | 84.6 | 0 | 0 | 1 | 1.0451 | -3.3813 | 345 | 1 | 1.06 | 0.94
24 | 1 | 308.6 | -92.2 | 0 | 0 | 1 | 1.038 | -9.9138 | 345 | 1 | 1.06 | 0.94
25 | 1 | 224 | 47.2 | 0 | 0 | 1 | 1.0577 | -8.3692 | 345 | 1 | 1.06 | 0.94
26 | 1 | 139 | 17 | 0 | 0 | 1 | 1.0526 | -9.4388 | 345 | 1 | 1.06 | 0.94
27 | 1 | 281 | 75.5 | 0 | 0 | 1 | 1.0383 | -11.3622 | 345 | 1 | 1.06 | 0.94
28 | 1 | 206 | 27.6 | 0 | 0 | 1 | 1.0504 | -5.9284 | 345 | 1 | 1.06 | 0.94
29 | 1 | 283.5 | 26.9 | 0 | 0 | 1 | 1.0501 | -3.1699 | 345 | 1 | 1.06 | 0.94
30 | 2 | 0 | 0 | 0 | 0 | 1 | 1.0499 | -7.3705 | 345 | 1 | 1.06 | 0.94
31 | 3 | 9.2 | 4.6 | 0 | 0 | 1 | 0.982 | 0 | 345 | 1 | 1.06 | 0.94
32 | 2 | 0 | 0 | 0 | 0 | 1 | 0.9841 | -0.18844 | 345 | 1 | 1.06 | 0.94
33 | 2 | 0 | 0 | 0 | 0 | 1 | 0.9972 | -0.19317 | 345 | 1 | 1.06 | 0.94
34 | 2 | 0 | 0 | 0 | 0 | 1 | 1.0123 | -1.6311 | 345 | 1 | 1.06 | 0.94
35 | 2 | 0 | 0 | 0 | 0 | 1 | 1.0494 | 1.7765 | 345 | 1 | 1.06 | 0.94
36 | 2 | 0 | 0 | 0 | 0 | 1 | 1.0636 | 4.4684 | 345 | 1 | 1.06 | 0.94
37 | 2 | 0 | 0 | 0 | 0 | 1 | 1.0275 | -1.5829 | 345 | 1 | 1.06 | 0.94
38 | 2 | 0 | 0 | 0 | 0 | 1 | 1.0265 | 3.8928 | 345 | 1 | 1.06 | 0.94
39 | 2 | 1104 | 250 | 0 | 0 | 1 | 1.03 | -14.5353 | 345 | 1 | 1.06 | 0.94
Generator data
bus | Pg | Qg | Qmax | Qmin | Vg | mBase | status | Pmax | Pmin | Pc1 | Pc2 | Qc1min | Qc1max | Qc2min | Qc2max | ramp_agc | ramp_10 | ramp_30 | ramp_q | apf
30 | 250 | 161.762 | 400 | 140 | 1.0499 | 100 | 1 | 1500 | 50 | 0 | 0 | 0 | 0 | 0 | 0 | 2.25 | 0 | 0 | 0 | 0
31 | 677.871 | 221.574 | 300 | -100 | 0.982 | 100 | 1 | 700 | 10 | 0 | 0 | 0 | 0 | 0 | 0 | 1.65 | 0 | 0 | 0 | 0
32 | 650 | 206.965 | 300 | 150 | 0.9841 | 100 | 1 | 750 | 10 | 0 | 0 | 0 | 0 | 0 | 0 | 0.834 | 0 | 0 | 0 | 0
33 | 632 | 108.293 | 250 | 0 | 0.9972 | 100 | 1 | 500 | 10 | 0 | 0 | 0 | 0 | 0 | 0 | 0.75 | 0 | 0 | 0 | 0
34 | 508 | 166.688 | 167 | 0 | 1.0123 | 100 | 1 | 500 | 10 | 0 | 0 | 0 | 0 | 0 | 0 | 0.32 | 0 | 0 | 0 | 0
36 | 560 | 100.165 | 240 | 0 | 1.0636 | 100 | 1 | 500 | 10 | 0 | 0 | 0 | 0 | 0 | 0 | 0.35 | 0 | 0 | 0 | 0
37 | 540 | -1.3695 | 250 | 0 | 1.0275 | 100 | 1 | 500 | 10 | 0 | 0 | 0 | 0 | 0 | 0 | 0.666 | 0 | 0 | 0 | 0
39 | 1000 | 78.4674 | 300 | -100 | 1.03 | 100 | 1 | 800 | 10 | 0 | 0 | 0 | 0 | 0 | 0 | 0.35 | 0 | 0 | 0 | 0
35 | 650 | 210.661 | 300 | -100 | 1.0494 | 100 | 1 | 999 | 0 | 0 | 0 | 0 | 0 | 0 | 0 | 999 | 0 | 0 | 0 | 0
38 | 830 | 21.7327 | 300 | -150 | 1.0265 | 100 | 1 | 999 | 0 | 0 | 0 | 0 | 0 | 0 | 0 | 999 | 0 | 0 | 0 | 0
Branch data
fbus | tbus | r | x | b | rateA | rateB | rateC | ratio | angle | status | angmin | angmax
1 | 2 | 0.0035 | 0.0411 | 0.6987 | 600 | 600 | 600 | 0 | 0 | 1 | -360 | 360
1 | 39 | 0.001 | 0.025 | 0.75 | 1000 | 1000 | 1000 | 0 | 0 | 1 | -360 | 360
2 | 3 | 0.0013 | 0.0151 | 0.2572 | 500 | 500 | 500 | 0 | 0 | 1 | -360 | 360
2 | 25 | 0.007 | 0.0086 | 0.146 | 500 | 500 | 500 | 0 | 0 | 1 | -360 | 360
2 | 30 | 0 | 0.0181 | 0 | 900 | 900 | 2500 | 1.025 | 0 | 1 | -360 | 360
3 | 4 | 0.0013 | 0.0213 | 0.2214 | 500 | 500 | 500 | 0 | 0 | 1 | -360 | 360
3 | 18 | 0.0011 | 0.0133 | 0.2138 | 500 | 500 | 500 | 0 | 0 | 1 | -360 | 360
4 | 5 | 0.0008 | 0.0128 | 0.1342 | 600 | 600 | 600 | 0 | 0 | 1 | -360 | 360
4 | 14 | 0.0008 | 0.0129 | 0.1382 | 500 | 500 | 500 | 0 | 0 | 1 | -360 | 360
5 | 6 | 0.0002 | 0.0026 | 0.0434 | 1200 | 1200 | 1200 | 0 | 0 | 1 | -360 | 360
5 | 8 | 0.0008 | 0.0112 | 0.1476 | 900 | 900 | 900 | 0 | 0 | 1 | -360 | 360
6 | 7 | 0.0006 | 0.0092 | 0.113 | 900 | 900 | 900 | 0 | 0 | 1 | -360 | 360
6 | 11 | 0.0007 | 0.0082 | 0.1389 | 480 | 480 | 480 | 0 | 0 | 1 | -360 | 360
6 | 31 | 0 | 0.025 | 0 | 1800 | 1800 | 1800 | 1.07 | 0 | 1 | -360 | 360
7 | 8 | 0.0004 | 0.0046 | 0.078 | 900 | 900 | 900 | 0 | 0 | 1 | -360 | 360
8 | 9 | 0.0023 | 0.0363 | 0.3804 | 900 | 900 | 900 | 0 | 0 | 1 | -360 | 360
9 | 39 | 0.001 | 0.025 | 1.2 | 900 | 900 | 900 | 0 | 0 | 1 | -360 | 360
10 | 11 | 0.0004 | 0.0043 | 0.0729 | 600 | 600 | 600 | 0 | 0 | 1 | -360 | 360
10 | 13 | 0.0004 | 0.0043 | 0.0729 | 600 | 600 | 600 | 0 | 0 | 1 | -360 | 360
10 | 32 | 0 | 0.02 | 0 | 900 | 900 | 2500 | 1.07 | 0 | 1 | -360 | 360
12 | 11 | 0.0016 | 0.0435 | 0 | 500 | 500 | 500 | 1.006 | 0 | 1 | -360 | 360
12 | 13 | 0.0016 | 0.0435 | 0 | 500 | 500 | 500 | 1.006 | 0 | 1 | -360 | 360
13 | 14 | 0.0009 | 0.0101 | 0.1723 | 600 | 600 | 600 | 0 | 0 | 1 | -360 | 360
14 | 15 | 0.0018 | 0.0217 | 0.366 | 600 | 600 | 600 | 0 | 0 | 1 | -360 | 360
15 | 16 | 0.0009 | 0.0094 | 0.171 | 600 | 600 | 600 | 0 | 0 | 1 | -360 | 360
16 | 17 | 0.0007 | 0.0089 | 0.1342 | 600 | 600 | 600 | 0 | 0 | 1 | -360 | 360
16 | 19 | 0.0016 | 0.0195 | 0.304 | 600 | 600 | 2500 | 0 | 0 | 1 | -360 | 360
16 | 21 | 0.0008 | 0.0135 | 0.2548 | 600 | 600 | 600 | 0 | 0 | 1 | -360 | 360
16 | 24 | 0.0003 | 0.0059 | 0.068 | 600 | 600 | 600 | 0 | 0 | 1 | -360 | 360
17 | 18 | 0.0007 | 0.0082 | 0.1319 | 600 | 600 | 600 | 0 | 0 | 1 | -360 | 360
17 | 27 | 0.0013 | 0.0173 | 0.3216 | 600 | 600 | 600 | 0 | 0 | 1 | -360 | 360
19 | 20 | 0.0007 | 0.0138 | 0 | 900 | 900 | 2500 | 1.06 | 0 | 1 | -360 | 360
19 | 33 | 0.0007 | 0.0142 | 0 | 900 | 900 | 2500 | 1.07 | 0 | 1 | -360 | 360
20 | 34 | 0.0009 | 0.018 | 0 | 900 | 900 | 2500 | 1.009 | 0 | 1 | -360 | 360
21 | 22 | 0.0008 | 0.014 | 0.2565 | 900 | 900 | 900 | 0 | 0 | 1 | -360 | 360
22 | 23 | 0.0006 | 0.0096 | 0.1846 | 600 | 600 | 600 | 0 | 0 | 1 | -360 | 360
22 | 35 | 0 | 0.0143 | 0 | 900 | 900 | 2500 | 1.025 | 0 | 1 | -360 | 360
23 | 24 | 0.0022 | 0.035 | 0.361 | 600 | 600 | 600 | 0 | 0 | 1 | -360 | 360
23 | 36 | 0.0005 | 0.0272 | 0 | 900 | 900 | 2500 | 1 | 0 | 1 | -360 | 360
25 | 26 | 0.0032 | 0.0323 | 0.531 | 600 | 600 | 600 | 0 | 0 | 1 | -360 | 360
25 | 37 | 0.0006 | 0.0232 | 0 | 900 | 900 | 2500 | 1.025 | 0 | 1 | -360 | 360
26 | 27 | 0.0014 | 0.0147 | 0.2396 | 600 | 600 | 600 | 0 | 0 | 1 | -360 | 360
26 | 28 | 0.0043 | 0.0474 | 0.7802 | 600 | 600 | 600 | 0 | 0 | 1 | -360 | 360
26 | 29 | 0.0057 | 0.0625 | 1.029 | 600 | 600 | 600 | 0 | 0 | 1 | -360 | 360
28 | 29 | 0.0014 | 0.0151 | 0.249 | 600 | 600 | 600 | 0 | 0 | 1 | -360 | 360
29 | 38 | 0.0008 | 0.0156 | 0 | 1200 | 1200 | 2500 | 1.025 | 0 | 1 | -360 | 360
generator cost data
startup | shutdown | n | x1 y1 ... xn yn
0 | 0 | 3 | 0.01 | 14.2438 | 10.15 | % g1
0 | 0 | 3 | 0.03087 | 12.8875 | 6.78 | % g2
0 | 0 | 3 | 0.087 | 10.8875 | 6.78 | % g3
0 | 0 | 3 | 0.0508 | 12.8875 | 6.78 | % g4(chp)
0 | 0 | 3 | 0.0528 | 17.82 | 10.15 | % g5
0 | 0 | 3 | 0.0364 | 10.76 | 32.96 | % g6
0 | 0 | 3 | 0.050121 | 24.9058 | 133.0547 | % g7
0 | 0 | 3 | 0.03595 | 18.163 | 247.004 | % g8
0 | 0 | 3 | 0.01 | 0.3 | 0.2 | % g9(wp1)
0 | 0 | 3 | 0.01 | 0.3 | 0.2 | % g10(wp2)

## DHN
Pipe data
from_node | to_node | length(m) | diameter(m) | roughness | conductivity | Mmin | Mmax
1 | 2 | 1500 | 1.2 | 0.0005 | 0.5114 | 0 | 1500
2 | 3 | 500 | 0.8 | 0.0005 | 0.5242 | 0 | 1500
2 | 4 | 1500 | 1.2 | 0.0005 | 0.5242 | 0 | 1500
4 | 5 | 500 | 1.2 | 0.0005 | 0.3562 | 0 | 1500
4 | 10 | 500 | 1.2 | 0.0005 | 0.2785 | 0 | 1500
5 | 6 | 500 | 0.8 | 0.0005 | 0.3562 | 0 | 1500
5 | 7 | 300 | 0.8 | 0.0005 | 0.3562 | 0 | 1500
7 | 8 | 500 | 0.8 | 0.0005 | 0.3562 | 0 | 1500
7 | 9 | 500 | 0.8 | 0.0005 | 0.2188 | 0 | 1500
10 | 11 | 700 | 0.8 | 0.0005 | 0.2188 | 0 | 1500
11 | 12 | 500 | 0.8 | 0.0005 | 0.2188 | 0 | 1500
11 | 13 | 500 | 0.8 | 0.0005 | 0.2188 | 0 | 1500
10 | 14 | 700 | 0.8 | 0.0005 | 0.2785 | 0 | 1500
14 | 15 | 300 | 0.8 | 0.0005 | 0.2188 | 0 | 1500
14 | 16 | 500 | 0.8 | 0.0005 | 0.2403 | 0 | 1500
16 | 17 | 300 | 0.8 | 0.0005 | 0.2403 | 0 | 1500
16 | 18 | 500 | 0.8 | 0.0005 | 0.2846 | 0 | 1500
17 | 19 | 500 | 0.8 | 0.0005 | 0.2846 | 0 | 1500
17 | 20 | 300 | 0.8 | 0.0005 | 0.2846 | 0 | 1500
Node data
node | load(kJ) | Tsmin | Tsmax | Trmin | Trmax | Prmin | Prmax | Plmin
1 | 0 | 90 | 120 | 60 | 80 | -Inf | Inf | 50000
2 | 0 | 90 | 120 | 60 | 80 | -Inf | Inf | 50000
3 | 4.36 | 90 | 120 | 60 | 80 | -Inf | Inf | 50000
4 | 0 | 90 | 120 | 60 | 80 | -Inf | Inf | 50000
5 | 0 | 90 | 120 | 60 | 80 | -Inf | Inf | 50000
6 | 4.87 | 90 | 120 | 60 | 80 | -Inf | Inf | 50000
7 | 0 | 90 | 120 | 60 | 80 | -Inf | Inf | 50000
8 | 2.7 | 90 | 120 | 60 | 80 | -Inf | Inf | 50000
9 | 2.6 | 90 | 120 | 60 | 80 | -Inf | Inf | 50000
10 | 0 | 90 | 120 | 60 | 80 | -Inf | Inf | 50000
11 | 0 | 90 | 120 | 60 | 80 | -Inf | Inf | 50000
12 | 2.1 | 90 | 120 | 60 | 80 | -Inf | Inf | 50000
13 | 2.78 | 90 | 120 | 60 | 80 | -Inf | Inf | 50000
14 | 0 | 90 | 120 | 60 | 80 | -Inf | Inf | 50000
15 | 3.11 | 90 | 120 | 60 | 80 | -Inf | Inf | 50000
16 | 0 | 90 | 120 | 60 | 80 | -Inf | Inf | 50000
17 | 0 | 90 | 120 | 60 | 80 | -Inf | Inf | 50000
18 | 2.8 | 90 | 120 | 60 | 80 | -Inf | Inf | 50000
19 | 2.8 | 90 | 120 | 60 | 80 | -Inf | Inf | 50000
20 | 2.8 | 90 | 120 | 60 | 80 | -Inf | Inf | 50000
CHP data
node | Pmin | Pmax | Hmin | Hmax | efficiency | Mmin | Mmax | Gen
1 | 0 | Inf | 0 | Inf | 0.95 | 0 | Inf | 4
Pump data
node | Pmin | Pmax | efficiency | Mmin | Mmax
1 | 0 | Inf | 0.8 | 0 | Inf

## ELC_LOAD
elctricity load
2664.0385
2567.8846
2489.0385
2254.2308
2183.8462
2688.0769
3253.0769
3617.8846
3803.8462
4035.3846
4235.3846
4335.3846
4238.8462
3818.8462
3820.3846
3772.3077
3920.3846
4122.1154
4168.2692
3879.4231
3659.6154
3479.6154
2835.3846
2635.3846
wind data
windmax
% GEN NO. | T1 | T2 | T3 | T4 | T5 | T6 | T7 | T8 | T9 | T10 | T11 | T12 | T13 | T14 | T15 | T16 | T17 | T18 | T19 | T20 | T21 | T22 | T23 | T24
9 | 285.24 | 300.18 | 270.75 | 220.54 | 160.84 | 80.12 | 80.68 | 94.39 | 63.94 | 45.27 | 25.53 | 30.45 | 35.53 | 64.56 | 92 | 125.45 | 96.37 | 118.45 | 170.47 | 190.56 | 230.89 | 195.37 | 235.56 | 255.56
10 | 163.06 | 192.9 | 163.06 | 172.9 | 194.03 | 214.03 | 215.16 | 203 | 157.41 | 87.09 | 59.03 | 35 | 34.35 | 39.52 | 96.61 | 139.35 | 145.48 | 157.42 | 185.65 | 171.61 | 158.06 | 181.54 | 167.19 | 198.9
windmin
% GEN NO. | T1 | T2 | T3 | T4 | T5 | T6 | T7 | T8 | T9 | T10 | T11 | T12 | T13 | T14 | T15 | T16 | T17 | T18 | T19 | T20 | T21 | T22 | T23 | T24
9 | 175.24 | 187.18 | 190.75 | 160.54 | 100.84 | 60.12 | 60.68 | 44.39 | 33.94 | 25.27 | 5.53 | 10.45 | 15.53 | 44.56 | 72 | 85.45 | 76.37 | 98.45 | 100.47 | 120.56 | 134.89 | 125.37 | 165.56 | 185.56
10 | 138.2149 | 164.7647 | 117.1924 | 164.301 | 153.1894 | 160.9115 | 169.5701 | 143.6737 | 97.8102 | 33.0498 | 45.4452 | 25.6589 | 28.2788 | 26.3258 | 51.6926 | 43.8018 | 46 | 87.5 | 127.23 | 142.5 | 121.25 | 157.5 | 148 | 167

## HEAT_LOAD
heat load
213.738
213.738
211.7549
212.7465
212.7465
212.7465
211.7549
210.7634
208.7803
207.7887
206.7972
205.8056
204.8141
204.8141
204.8141
205.8056
206.7972
207.7887
207.7887
207.7887
208.7803
209.7718
210.7634
210.7634
ambient temperature
-10
-10
-10
-10
-10
-10
-10
-10
-10
-10
-10
-10
-10
-10
-10
-10
-10
-10
-10
-10
-10
-10
-10
-10