## EPS
baseMVA = 100;
Bus data
bus_i | type | Pd | Qd | Gs | Bs | area | Vm | Va | baseKV | Vmax | Vmin
1 | 3 | 0 | 0 | 0 | 0 | 1 | 1.05 | 0 | 230 | 1.05 | 1.05
2 | 2 | 0 | 0 | 0 | 0 | 1 | 1.05 | 0 | 230 | 1.05 | 1.05
3 | 2 | 50 | 0 | 0 | 0 | 1 | 1.07 | 0 | 230 | 1.07 | 1.07
4 | 1 | 50 | 0 | 0 | 0 | 1 | 1 | 0 | 230 | 1.05 | 0.95
5 | 1 | 50 | 0 | 0 | 0 | 1 | 1 | 0 | 230 | 1.05 | 0.95
6 | 1 | 0 | 0 | 0 | 0 | 1 | 1 | 0 | 230 | 1.05 | 0.95
Generator data
bus | Pg | Qg | Qmax | Qmin | Vg | mBase | status | Pmax | Pmin | Pc1 | Pc2 | Qc1min | Qc1max | Qc2min | Qc2max | ramp_agc | ramp_10 | ramp_30 | ramp_q | apf | min_dn | min_up
1 | 0 | 0 | 200 | -80 | 1.05 | 100 | 4 | 200 | 50 | 0 | 0 | 0 | 0 | 0 | 0 | 0.83333 | 0 | 0 | 0 | 0 | 4 | 4 | % G1
2 | 0 | 0 | 70 | -40 | 1.05 | 100 | -3 | 200 | 10 | 0 | 0 | 0 | 0 | 0 | 0 | 0.66667 | 0 | 0 | 0 | 0 | 3 | 2 | % G2
6 | 0 | 0 | 50 | -40 | 1.07 | 100 | -1 | 200 | 10 | 0 | 0 | 0 | 0 | 0 | 0 | 0.5 | 0 | 0 | 0 | 0 | 1 | 1 | % G3
6 | 0 | 0 | 999 | -999 | 1 | 100 | 0 | 999 | 0 | 0 | 0 | 0 | 0 | 0 | 0 | 999 | 0 | 0 | 0 | 0 | 1 | 1 | % W1
Branch data
fbus | tbus | r | x | b | rateA | rateB | rateC | ratio | angle | status | angmin | angmax
1 | 2 | 0 | 0.17 | 0 | 200 | 200 | 200 | 0 | 0 | 1 | -360 | 360
1 | 4 | 0 | 0.258 | 0 | 200 | 100 | 100 | 0 | 0 | 1 | -360 | 360
2 | 3 | 0 | 0.197 | 0 | 200 | 100 | 100 | 0 | 0 | 1 | -360 | 360
2 | 4 | 0 | 0.018 | 0 | 200 | 100 | 100 | 0 | 0 | 1 | -360 | 360
3 | 6 | 0 | 0.037 | 0 | 800 | 100 | 100 | 0 | 0 | 1 | -360 | 360
4 | 5 | 0 | 0.037 | 0 | 200 | 100 | 100 | 0 | 0 | 1 | -360 | 360
5 | 6 | 0 | 0.14 | 0 | 200 | 100 | 100 | 0 | 0 | 1 | -360 | 360
generator cost data
startup | shutdown | n | x1 y1 ... xn yn
124.69 | 0 | 3 | 0.00049876 | 16.8331 | 220.5766 |  | % G1
373.83 | 0 | 3 | 0.0012461 | 40.6229 | 161.8684 |  | % G2
0 | 0 | 3 | 0.006231 | 21.9331 | 171.2279 |  | % G3
0 | 0 | 3 | 0.006231 | 21.9331 | 171.2279 |  | % W1

## DHN
Pipe data
from_node | to_node | length(m) | diameter(m) | roughness | conductivity | Mmin | Mmax
1 | 2 | 3500 | 0.8 | 0.0005 | 0.12 | 0 | Inf
2 | 3 | 1750 | 0.8 | 0.0005 | 0.12 | 0 | Inf
3 | 4 | 1750 | 0.8 | 0.0005 | 0.12 | 0 | Inf
2 | 5 | 1750 | 0.8 | 0.0005 | 0.12 | 0 | Inf
3 | 6 | 750 | 0.8 | 0.0005 | 0.12 | 0 | Inf
Node data
node | load(kJ) | Tsmin | Tsmax | Trmin | Trmax | Prmin | Prmax | Plmin
1 | 0 | 110 | 120 | 60 | 85 | -Inf | Inf | 50000
2 | 0 | 110 | 120 | 60 | 85 | -Inf | Inf | 50000
3 | 0 | 110 | 120 | 60 | 85 | -Inf | Inf | 50000
4 | 47.2 | 110 | 120 | 60 | 85 | -Inf | Inf | 50000
5 | 8 | 110 | 120 | 60 | 85 | -Inf | Inf | 50000
6 | 32 | 110 | 120 | 60 | 85 | -Inf | Inf | 50000
CHP data
node | Pmin | Pmax | Hmin | Hmax | efficiency | Mmin | Mmax | Gen
1 | 0 | Inf | 0 | Inf | 0.95 | 0 | Inf | 3
Pump data
node | Pmin | Pmax | efficiency | Mmin | Mmax
1 | 0 | 2 | 0.8 | 0 | Inf

## ELC_LOAD
elctricity load
225.35
238.28
237.74
239.38
241.25
245.58
268.71
282.32
276.85
274.96
312.89
312.48
310.94
308.88
311.49
280.23
258
247.39
254.78
239.88
244.65
246.51
243.44
249
255
wind data
windmax | windmin
130 | 70
130 | 70
101.4 | 54.6
83.2 | 44.8
130 | 70
119.6 | 64.4
109.2 | 58.8
104 | 56
101.4 | 54.6
41.6 | 22.4
5.2 | 2.8
10.4 | 5.6
13 | 7
6.5 | 3.5
7.8 | 4.2
72.8 | 39.2
106.6 | 57.4
67.6 | 36.4
57.2 | 30.8
91.26 | 49.14
98.8 | 53.2
106.6 | 57.4
109.2 | 58.8
109.2 | 58.8

## HEAT_LOAD
heat load
50
50
48.0645
49.0323
49.0323
49.0323
48.0645
47.0968
45.1613
44.1935
43.2258
46.6667
48.3333
49.1667
50
53.3333
56.6667
60
63.3333
65
65.8333
66.6667
66.6667
70
ambient temperature
-10
-10
-8.8387
-9.4194
-9.4194
-9.4194
-8.8387
-8.2581
-7.0968
-6.5161
-5.9355
-8
-9
-9.5
-10
-12
-14
-16
-18
-19
-19.5
-20
-20
-22